## Sheet1
应急指挥中心LED大屏清单
序号 | 名 称 | 规格型号 | 技术参数 | 数量 | 单位
显示部分
1 | 液晶拼接单元 | FSA550FUS-VH | 55寸的 LCD液晶显示单元 面板 背光类型 LED 分辨率 1920×1080 亮度 500cd/m2 静态对比度 1400:1 机械规格 一体式尺寸(含边框)(mm) 1022.2×576.8×89.9 一体式重量 15.0kg 双边拼缝 3.5mm 产品形态 一体机 控制方式 按键控制，RS232串口控制，红外遥控 电源 电压 AC90~264V(±5%),50/60Hz 典型功耗 120W 待机功耗 ≤1W 环境 工作温度 0℃~50℃ 湿度 20%~90% 信号 输入 VGA*1、CVBS*1、DVI-D*1、HDMI*1、RS232(RJ45)*1、USB（升级和多媒体）、IR*1 输出 RS232(RJ45)*1 附件 合格证，保修卡，电源线 | 16 | 套
控制部分
2 | 解码拼控 | FS-E10-3U | 1、纯硬件设计架构，19英寸标准机架式安装，金属结构机箱; 2、支持对输入图像画面添加台标，可调整台标文字背景、位置；支持 OSD 文字叠加显示，并可对OSD属性进行调节，包括但不限于字体间距、颜色、透明度等; 3、支持2000个用户场景，支持多场景分组合、场景一键轮巡等; 4、支持通过移动终端进行无线控制，实现图层编辑、信号更换，场景保存／调取、画面控制等操作; 5、支持实时上屏和预编上屏两种模式，实时上屏模式可实现用户编辑实时上屏显示； 预编上屏模式支持在软件端进行显示内容预编辑后，再上屏显示; 6、支持用户权限分级管理和设置，超级管理员用户可分配用户使用权限，支持多用户同时在线编辑、 控制、 上屏操作， 可预览其他用户操作; 7、支持输入源画面任意截取，可对截取的画面开窗调用，并可作为一个新的输入源， 不影响原输入源的使用; 8、支持监测设备温度、电压、 风扇在线状态，可监测板卡信号状态，输入源信号丢失时，可上报预警提示信息； 9、最大规模： 28路输入，16路输出。 | 1 | 台
配件部分
1 | 55寸液晶拼接单元支架 | 定制 | 采用铝合金型材定制，外层涂有绝缘喷塑材料，涂层表面平滑、喷涂均匀、色调一致，颜色为黑色； 积木式底座可以承受至少6层拼接单元承重（实测至7层）。 积木式箱体单元间有紧固连接装置，确保显示单元箱体、底座连接牢固； | 16 | 套
2 | 嵌入式结构 | 定制 |  | 1 | 套
3 | 工程线缆 | HDMI | 专业抗干扰工程线缆设备必须放置大屏下方，且仅包括设备（矩阵、拼接控制器）到大屏的线缆，信号源线缆不含； | 16 | 套
| 电源线 | 定制 | 大屏主电缆 | 1 | 批
| 包边 | 定制 | 定制 | 1 | 项